## 共通条件・結果
当該住戸の外皮の部位の面積等を用いずに外皮性能を評価する方法 | [20 empty] | 断熱構造（1:床断熱,2:基礎断熱,3:床断熱と基礎断熱の併用）
に基づく計算シート（建研公開プログラムに基づく） | [20 empty] | 1
‐適用範囲：木造戸建ての住宅‐ | [21 empty] | 外皮性能基準値
■基本情報の入力 | [21 empty] | 等級４ |  | 等級３ |  | 等級２ |  | 計算結果 |  |  |  | 床断熱住宅 | 基礎断熱住宅
住宅の名称 | [21 empty] | ＵA | ηA | ＵA | ηA | ＵA | ηA | 外皮平均熱還流率 |  |  | UA | #DIV/0! | #DIV/0! | 標準住戸 | 床断熱 | 基礎断熱 |  |  | 地域区分 | 0
住宅の所在地 | [15 empty] | （地域の区分） |  |  |  |  | １地域 | 0.46 | - | 0.54 | - | 0.72 | - | 冷房期の平均日射熱取得率 |  |  | ηA,C | #N/A | #N/A | 𝐴'𝑒𝑛𝑣? | 266.1 | 275.69 |  |  | 冷房期の方位係数 | [5 empty] | 暖房期の方位係数
住宅の規模 | [5 empty] | 地上 |  |  |  | 階 | 、地下 |  |  |  | 階 | [5 empty] | ２地域 | 0.46 | - | 0.54 | - | 0.72 | - | 暖房期の平均日射熱取得率 |  |  | ηA,H | #N/A | #N/A | 𝐴'𝐴? | 90 | 90 | 温度差係数 | 値 |  | 上面 | 南西 | 北西 | 北東 | 南東 |  | 上面 | 南西 | 北西 | 北東 | 南東
床面積 |  |  |  | 主たる居室 |  |  |  | その他の居室 |  |  |  |  | 非居室 |  |  |  | 計 |  |  |  | ３地域 | 0.56 | - | 1.04 | - | 1.21 | - | [6 empty] | 𝐴′𝑟𝑜𝑜𝑓? | 50.85 | 50.85 | 𝐻𝑟𝑜𝑜𝑓 | 1 | 地域区分 | 𝜈𝐶,𝑡𝑜𝑝 | 𝜈𝐶,𝑆𝑊 | 𝜈𝐶,𝑁𝑊 | 𝜈𝐶,𝑁𝐸 | 𝜈𝐶,𝑆𝐸 | 地域区分 | 𝜈𝐻,𝑡𝑜𝑝 | 𝜈𝐻,𝑆𝑊 | 𝜈𝐻,𝑁𝑊 | 𝜈𝐻,𝑁𝐸 | 𝜈𝐻,𝑆𝐸
[7 empty] | ㎡ |  |  |  |  | ㎡ |  | 0 |  | ㎡ |  |  |  | ㎡ | ４地域 | 0.75 | - | 1.25 | - | 1.47 | - | [6 empty] | 𝐴′𝑤𝑎𝑙𝑙,𝑆𝑊 | 30.47 | 30.47 | 𝐻𝑤𝑎𝑙𝑙 | 1 | １地域 | 1 | 0.526 | 0.411 | 0.43 | 0.56 | １地域 | 1 | 0.79 | 0.325 | 0.333 | 0.823
断熱構造（注） |  |  |  |  | 床断熱 |  |  |  | 基礎断熱 |  |  |  |  | 床断熱と基礎断熱の併用 | [6 empty] | ５地域 | 0.87 | 3 | 1.54 | 4 | 1.67 | - |  |  | 冷房期 |  | 暖房期 |  | 𝐴′𝑤𝑎𝑙𝑙,𝑁𝑊 | 22.37 | 22.37 | 𝐻𝑑𝑜𝑜𝑟 | 1 | ２地域 | 1 | 0.548 | 0.428 | 0.412 | 0.527 | ２地域 | 1 | 0.753 | 0.341 | 0.341 | 0.766
注：玄関、勝手口その他これらに類する部分（断熱措置の講じられた浴室下部含む。）以外に土間床部分が存する場合、 「床断熱と基礎断熱の併用」を選択してください。 | [20 empty] | ６地域 | 0.87 | 2.8 | 1.54 | 3.8 | 1.67 | - | UA関連↓ |  | ηA,C関連↓ |  | ηA,H関連↓ |  | 𝐴′𝑤𝑎𝑙𝑙,𝑁𝐸 | 47.92 | 47.92 | 𝐻𝑤𝑛𝑑 | 1 | ３地域 | 1 | 0.55 | 0.447 | 0.39 | 0.487 | ３地域 | 1 | 0.75 | 0.351 | 0.348 | 0.751
[21 empty] | ７地域 | 0.87 | 2.7 | 1.81 | 4 | 2.35 | - | 𝑈𝑟𝑜𝑜𝑓 | 0 | 𝜂𝐶,𝑟𝑜𝑜𝑓 | 0 | 𝜂𝐻,𝑟𝑜𝑜𝑓 | 0 | 𝐴′𝑤𝑎𝑙𝑙,𝑆𝐸 | 22.28 | 22.28 | 𝐻𝑓𝑙𝑜𝑜𝑟 | 0.7 | ４地域 | 1 | 0.481 | 0.401 | 0.426 | 0.508 | ４地域 | 1 | 0.723 | 0.326 | 0.33 | 0.724
■計算結果 | [20 empty] | ８地域 | - | 3.2 | - | 4.5 | - | - | 𝑈𝑤𝑎𝑙𝑙 | 0 | 𝜂𝐶,𝑤𝑎𝑙𝑙 | 0 | 𝜂𝐻,𝑤𝑎𝑙𝑙 | 0 | 𝐴′𝑑𝑜𝑜𝑟,𝑆𝑊 | 0 | 0 | 𝐻𝑏𝑎𝑠𝑒,𝑂𝑆 | 1 | ５地域 | 1 | 0.52 | 0.442 | 0.437 | 0.5 | ５地域 | 1 | 0.815 | 0.297 | 0.31 | 0.846
計算結果 |  |  |  | (床断熱) |  | (基礎断熱) |  |  | 判定値 |  |  | 基準値 |  | TRUE | 判定 |  |  | 等級 | [9 empty] | 𝑈𝑑𝑜𝑜𝑟 | 0 | 𝜂𝐶,𝑑𝑜𝑜𝑟,𝑆𝑊 | 0 | 𝜂𝐻,𝑑𝑜𝑜𝑟,𝑆𝑊 | 0 | 𝐴′𝑑𝑜𝑜𝑟,𝑁𝑊 | 1.89 | 1.89 | 𝐻𝑏𝑎𝑠𝑒,𝐼𝑆 | 0.7 | ６地域 | 1 | 0.491 | 0.427 | 0.431 | 0.498 | ６地域 | 1 | 0.763 | 0.317 | 0.325 | 0.833
外皮平均熱貫流率(UA) | [11 empty] | #N/A |  |  | #N/A |  |  |  | 等級４ |  | 1 | #N/A | #N/A | #N/A | #N/A | #N/A | #N/A | 𝑈𝑤𝑛𝑑 | #DIV/0! | 𝜂𝐶,𝑑𝑜𝑜𝑟,𝑁𝑊 | 0 | 𝜂𝐻,𝑑𝑜𝑜𝑟,𝑁𝑊 | 0 | 𝐴′𝑑𝑜𝑜𝑟,𝑁𝐸 | 1.62 | 1.62 | 𝐻𝑝𝑟𝑚,𝑂𝑆 | 1 | ７地域 | 1 | 0.479 | 0.406 | 0.415 | 0.49 | ７地域 | 1 | 0.848 | 0.284 | 0.281 | 0.843
冷房期の平均日射熱取得率(ηAC) | [8 empty] | #VALUE! |  |  | #N/A |  |  | #N/A |  |  |  | 等級３ | [8 empty] | 𝑈𝑓𝑙𝑜𝑜𝑟 | 0 | 𝜂𝐶,𝑑𝑜𝑜𝑟,𝑁𝐸 | 0 | 𝜂𝐻,𝑑𝑜𝑜𝑟,𝑁𝐸 | 0 | 𝐴′𝑑𝑜𝑜𝑟,𝑆𝐸 | 0 | 0 | 𝐻𝑝𝑟𝑚,𝐼𝑆 | 0.7 | ８地域 | 1 | 0.517 | 0.411 | 0.414 | 0.528 | ８地域 | － | － | － | － | －
暖房期の平均日射熱取得率(ηAH) |  |  |  | - |  | - |  |  | #VALUE! |  |  | - |  |  | - |  |  |  | 等級２ | [8 empty] | 𝑈𝑏𝑎𝑠𝑒 | 0 | 𝜂𝐶,𝑑𝑜𝑜𝑟,𝑆𝐸 | 0 | 𝜂𝐻,𝑑𝑜𝑜𝑟,𝑆𝐸 | 0 | 𝐴′𝑤𝑛𝑑,𝑆𝑊 | 22.69 | 22.69
[28 empty] | 𝑈𝑏𝑎𝑠𝑒,d | 0 | 𝜂𝐶,𝑤𝑛𝑑,𝑆𝑊 | #DIV/0! | 𝜂𝐻,𝑤𝑛𝑑,𝑆𝑊 | #N/A | 𝐴′𝑤𝑛𝑑,𝑁𝑊 | 2.38 | 2.38 |  |  | 𝜈𝐶,𝑡𝑜𝑝 | #N/A |  |  |  |  | 𝜈𝐻,𝑡𝑜𝑝 | #N/A
【参考】 ZEH強化外皮基準 基準値一覧 ※省エネ基準に適合しているものとする。 | [27 empty] | 𝛹𝑝𝑟𝑚 | 1.8 | 𝜂𝐶,𝑤𝑛𝑑,𝑁𝑊 | #DIV/0! | 𝜂𝐻,𝑤𝑛𝑑,𝑁𝑊 | #N/A | 𝐴′𝑤𝑛𝑑,𝑁𝐸 | 3.63 | 3.63 |  |  | 𝜈𝐶,𝑆𝑊 | #N/A |  |  |  |  | 𝜈𝐻,𝑆𝑊 | #N/A
地域の区分 |  | 外皮平均熱貫流率(UA) | [25 empty] | 𝛹𝑝𝑟𝑚,d | 1.8 | 𝜂𝐶,𝑤𝑛𝑑,𝑁𝐸 | #DIV/0! | 𝜂𝐻,𝑤𝑛𝑑,𝑁𝐸 | #N/A | 𝐴′𝑤𝑛𝑑,𝑆𝐸 | 4.37 | 4.37 |  |  | 𝜈𝐶,𝑁𝑊 | #N/A |  |  |  |  | 𝜈𝐻,𝑁𝑊 | #N/A
１、２地域 |  | ０．４以下 | [27 empty] | 𝜂𝐶,𝑤𝑛𝑑,𝑆𝐸 | #DIV/0! | 𝜂𝐻,𝑤𝑛𝑑,𝑆𝐸 | #N/A | 𝐴'𝐼𝐹 | 45.05 | 0 |  |  | 𝜈𝐶,𝑁𝐸 | #N/A |  |  |  |  | 𝜈𝐻,𝑁𝐸 | #N/A
３地域 |  | ０．５以下 | [27 empty] | 𝜂𝐶,𝑏𝑎𝑠𝑒 | 0 | 𝜂𝐻,𝑏𝑎𝑠𝑒 | 0 | 𝐴′𝑏𝑎𝑠𝑒,𝑆𝑊 | 0 | 5.3 |  |  | 𝜈𝐶,𝑆𝐸 | #N/A |  |  |  |  | 𝜈𝐻,𝑆𝐸 | #N/A
４～７地域 |  | ０．６以下 | [27 empty] | 𝜂𝐶,𝑏𝑎𝑠𝑒,d | 0 | 𝜂𝐻,𝑏𝑎𝑠𝑒,d | 0 | 𝐴′𝑏𝑎𝑠𝑒,𝑁𝑊 | 0.91 | 1.48
[34 empty] | 𝐴′𝑏𝑎𝑠𝑒,𝑁𝐸 | 0.91 | 4.62
| 注１：本計算シートの計算方法は、（国研）建築研究所が示す外皮性能の計算方法を遵守しています。 | [32 empty] | 𝐴′𝑏𝑎𝑠𝑒,𝑆𝐸 | 0 | 2.4
| 注２：各シートの |  | 黄色 （必須） | ・ | 青色 （詳細） | 部分に入力するか、あるいはドロップボックスから選択してください。 | [27 empty] | 𝐴' 𝑏𝑎𝑠𝑒,𝐼𝑆 | 1.82 | 0
| 注３：各シートに入力する寸法は、メートル単位で入力して下さい。 | [32 empty] | 𝐴′𝑏𝑎𝑠𝑒,d,𝑆𝑊 | 0 | 0
[34 empty] | 𝐴′𝑏𝑎𝑠𝑒,d,𝑁𝑊 | 0.33 | 0.33
[34 empty] | 𝐴′𝑏𝑎𝑠𝑒,d,𝑁𝐸 | 0.25 | 0.25
[34 empty] | 𝐴′𝑏𝑎𝑠𝑒,d,𝑆𝐸 | 0 | 0
[34 empty] | 𝐴' 𝑏𝑎𝑠𝑒,d,𝐼𝑆 | 0.57 | 0
[34 empty] | 𝐿'𝑝𝑟𝑚,𝑆𝑊 | 0 | 10.61
[34 empty] | 𝐿'𝑝𝑟𝑚,𝑁𝑊 | 1.82 | 2.97
[34 empty] | 𝐿'𝑝𝑟𝑚,𝑁𝐸 | 1.82 | 9.24
[34 empty] | 𝐿'𝑝𝑟𝑚,𝑆𝐸 | 0 | 4.79
[34 empty] | 𝐿'𝑝𝑟𝑚,𝐼𝑆 | 3.64 | 0
[34 empty] | 𝐿'𝑝𝑟𝑚,d,?𝑊 | 0 | 0
[34 empty] | 𝐿'𝑝𝑟𝑚,d,𝑁𝑊 | 1.82 | 1.82
[34 empty] | 𝐿'𝑝𝑟𝑚,d,𝑁𝐸 | 1.37 | 1.37
[34 empty] | 𝐿'𝑝𝑟𝑚,d,𝑆𝐸 | 0 | 0
[34 empty] | 𝐿'𝑝𝑟𝑚,d,𝐼𝑆 | 3.19 | 0
グループ 18

## 入力例
開口部の緩和の判定に必要となるため、計算を行なう建物の床面積を入力してください。
（※仮想床が発生する場合は、その面積を除外した数値を入力してください。）
判定に必要な等級を選択してください。
必要のない情報は非表示（網掛け）となります。
グループ 18
緩和（熱貫流率または日射熱取得率）を利用する場合は、それぞれチェックを入れ、大きさを入力してください。
断熱構造を選択してください。
実際の部位に則した温度差係数を入力してください。
個別に計算する場合はデフォルト値のチェックをはずして、青色セル部分に入力してください。
仕様が同一の場合は、外壁として1行のみの入力でかまいません。
「床断熱と基礎断熱の併用」を選択した場合、判定値は外皮平均熱貫流率の値の大きい方の断熱方式が採用されます。
建築研究所のエネルギー消費性能計算プログラムにおいて、「外皮面積を用いず外皮性能を評価する」場合に断熱部位の選択をする際は、採用された断熱方式を選択してください。

## 開口部の入力
シート１ 開口部に係る情報の入力
[16 empty] | 冷房期 | 暖房期
●窓の入力（住宅に設置した全ての窓について入力してください。） | [14 empty] | デフォルト | 0.93 | 0.51 | [8 empty] | （地域の区分） | 0
設置階 | 方位 | 窓記号 | 熱貫流率 （U値） | 垂直面 日射熱 取得率 （η値） | 取得日射熱補正係数 |  |  |  |  | 熱貫流率２％緩和利用 | 日射熱取得率４％緩和利用 | 緩和利用窓 がある場合 以下に窓の 大きさ入力 （m） |  |  |  |  | 0.72
[5 empty] | 規定の条件で計算 | 【日除け等の効果】 を窓ごとに計算 ※上面と下面は対象外 | [7 empty] | B-1 取得日射熱補正係数 | [8 empty] | B-4 上面（屋根又は屋根の直下の天井に 設置されている開口部） 取得日射熱補正係数 |  | B-2 日除け等の効果（取得日射熱補正係数） （３） |  |  |  | B-3 日除け等の効果（取得日射熱補正係数） （２） |  |  | 冷房期の取得日射量補正係数【fC】 ＜条件＞ガラス区分：1、開口部上部に日除けが設置されていない |  |  |  |  | 暖房期の取得日射量補正係数【fH 】 ＜条件＞ガラス区分：7、l1＝0、l2=1/0.3 （y1=0,y2=1,z=0.3）
[6 empty] | デフォルト | Z | ｙ1 | ｙ2 |  |  | 幅 | 高さ | 定められた条件で計算 | デフォルト | 冷房期 | 暖房期 | 熱貫流率（U値） | 垂直面日射熱取得率（η値） | 熱貫流率2％緩和利用 | 日射熱取得率4％緩和利用 | 窓の面積 | 表1(ｂ)冷房期 | 表1(a)暖房期 | (3a)冷房期 1-7地域の南 | (3b)冷房期 1-7地域の南以外、 8地域の南東・南・南西以外 | (3c)冷房期 8地域の南東・南・南西 | 冷房期 | （2a)暖房期 1-7地域の南東・南・南西 | (2b)暖房期 1-7地域の南東・南・南西以外 | 暖房期 | 1 | 2 | 3 | 4 | 5 | 1 | 2 | 3 | 4 | 5
[14 empty] | TRUE | FALSE | － | － | － | セル | FALSE | FALSE | 0 | FALSE | FALSE | － | #DIV/0! | － | － | － | #DIV/0! | － | 地域 区分 | 北東 | 南東 | 南西 | 北西 | 地域 区分 | 北東 | 南東 | 南西 | 北西
[15 empty] | FALSE | － | － | － | セル | FALSE | FALSE | 0 | FALSE | FALSE | － | #DIV/0! | － | － | － | #DIV/0! | － | １地域 | 0.865 | 0.864 | 0.86 | 0.866 | １地域 | 0.602 | 0.66467 | 0.658 | 0.605
[15 empty] | FALSE | － | － | － | セル | FALSE | FALSE | 0 | FALSE | FALSE | － | #DIV/0! | － | － | － | #DIV/0! | － | ２地域 | 0.864 | 0.858 | 0.861 | 0.864 | ２地域 | 0.605 | 0.65567 | 0.64767 | 0.604
[15 empty] | FALSE | － | － | － | セル | FALSE | FALSE | 0 | FALSE | FALSE | － | #DIV/0! | － | － | － | #DIV/0! | － | ３地域 | 0.862 | 0.853 | 0.859 | 0.865 | ３地域 | 0.60167 | 0.64867 | 0.64967 | 0.60167
[15 empty] | FALSE | － | － | － | セル | FALSE | FALSE | 0 | FALSE | FALSE | － | #DIV/0! | － | － | － | #DIV/0! | － | ４地域 | 0.861 | 0.853 | 0.85 | 0.861 | ４地域 | 0.59767 | 0.64233 | 0.64233 | 0.595
[15 empty] | FALSE | － | － | － | セル | FALSE | FALSE | 0 | FALSE | FALSE | － | #DIV/0! | － | － | － | #DIV/0! | － | ５地域 | 0.863 | 0.854 | 0.858 | 0.862 | ５地域 | 0.592 | 0.67067 | 0.66667 | 0.595
[15 empty] | FALSE | － | － | － | セル | FALSE | FALSE | 0 | FALSE | FALSE | － | #DIV/0! | － | － | － | #DIV/0! | － | ６地域 | 0.862 | 0.852 | 0.852 | 0.864 | ６地域 | 0.589 | 0.67467 | 0.65367 | 0.595
[15 empty] | FALSE | － | － | － | セル | FALSE | FALSE | 0 | FALSE | FALSE | － | #DIV/0! | － | － | － | #DIV/0! | － | ７地域 | 0.861 | 0.849 | 0.847 | 0.862 | ７地域 | 0.58733 | 0.66567 | 0.66967 | 0.58933
[15 empty] | FALSE | － | － | － | セル | FALSE | FALSE | 0 | FALSE | FALSE | － | #DIV/0! | － | － | － | #DIV/0! | － | ８地域 | 0.857 | 0.86 | 0.858 | 0.859 | ８地域 | － | － | － | －
[15 empty] | FALSE | － | － | － | セル | FALSE | FALSE | 0 | FALSE | FALSE | － | #DIV/0! | － | － | － | #DIV/0! | －
[15 empty] | FALSE | － | － | － | セル | FALSE | FALSE | 0 | FALSE | FALSE | － | #DIV/0! | － | － | － | #DIV/0! | －
[15 empty] | FALSE | － | － | － | セル | FALSE | FALSE | 0 | FALSE | FALSE | － | #DIV/0! | － | － | － | #DIV/0! | －
[15 empty] | FALSE | － | － | － | セル | FALSE | FALSE | 0 | FALSE | FALSE | － | #DIV/0! | － | － | － | #DIV/0! | －
[15 empty] | FALSE | － | － | － | セル | FALSE | FALSE | 0 | FALSE | FALSE | － | #DIV/0! | － | － | － | #DIV/0! | －
[15 empty] | FALSE | － | － | － | セル | FALSE | FALSE | 0 | FALSE | FALSE | － | #DIV/0! | － | － | － | #DIV/0! | －
[5 empty] | 熱貫流率２％緩和利用対象窓 |  |  |  | #DIV/0! | #DIV/0! |  | 0
[5 empty] | 日射熱取得率４％緩和利用対象窓 |  |  |  | #DIV/0! | #DIV/0! |  | 0
●ドアの入力（※大部分がガラスで構成されるドアは上記「窓の入力」に記入してください） | [15 empty] | MAX | MIN |  |  | 条件1 | 条件2
設置階 | 方位 | ドア記号 | 熱貫流率 （U値） | [12 empty] | #DIV/0! | #DIV/0! |  |  | 熱貫流率2％緩和利用 | 日射熱取得率4％緩和利用
[5 empty] | ■計算で採用した開口部に係る熱物性値 | [14 empty] | FALSE | FALSE
[5 empty] | 開口部種別 |  | 熱貫 流率 | 日射熱取得率
[8 empty] | 冷房期 | 暖房期 | [8 empty] | 開口部種別 |  | 熱貫流率 | 垂直面日射熱取得率 |  | B.取得日射熱補正係数 |  |  | B.日射熱取得率
[5 empty] | ドア |  | 0 | 0 | 0 | [11 empty] | 冷房期 | 暖房期 | 冷房期（３） | 暖房期（２） |  | 冷房期 | 暖房期
[18 empty] | 窓 |  | #DIV/0! | #DIV/0! | #DIV/0! | #DIV/0! | #DIV/0! |  | #DIV/0! | #DIV/0!
■計算で採用した開口部に係る熱物性値 | [22 empty] | A.取得日射熱補正係数（１） |  |  | A.日射熱取得率
開口部種別 |  | 熱貫流率 | A.日射熱取得率【定められた条件】 |  |  | B.日射熱取得率 | [16 empty] | 冷房期 | 暖房期 |  | 冷房期 | 暖房期
|  |  | 方位 | 冷房期 | 暖房期 | 冷房期 | 暖房期 | [14 empty] | 南西 | #N/A | #N/A |  | #DIV/0! | #N/A
窓 |  | #DIV/0! | 南西 | #DIV/0! | #N/A | #DIV/0! | #DIV/0! | [14 empty] | 北西 | #N/A | #N/A |  | #DIV/0! | #N/A
|  | U値MAX↑ | 北西 | #DIV/0! | #N/A | [16 empty] | 北東 | #N/A | #N/A |  | #DIV/0! | #N/A
|  | （2％緩和利用対象窓除く） | 北東 | #DIV/0! | #N/A | [16 empty] | 南東 | #N/A | #N/A |  | #DIV/0! | #N/A
|  |  | 南東 | #DIV/0! | #N/A
日除け寸法の取り方

## 外皮の入力
シート２ 外皮（開口部除く）に係る情報の入力
●屋根・天井の入力（複数仕様ある場合全て入力してください。） |  |  |  |  | 屋根・天井の入力
該当部位 | 熱貫流率（U値） |  | 温度差係数 | 備考 | 熱貫流率×温度差係数 | MAX | 行番号
|  |  | 1 |  | 0 | 0 | 1
|  |  | 1 |  | 0
|  |  | 1 |  | 0
|  |  | 1 |  | 0
|  |  | 1 |  | 0
●外壁の入力（複数仕様ある場合全て入力してください。） |  |  |  |  | 外壁の入力
該当部位 | 熱貫流率（U値） |  | 温度差係数 | 備考 | 熱貫流率×温度差係数 | MAX | 行番号
|  |  | 1 |  | 0 | 0 | 1
|  |  | 1 |  | 0
|  |  | 1 |  | 0
|  |  | 1 |  | 0
|  |  | 1 |  | 0
●床の入力（複数仕様ある場合全て入力してください。） |  |  |  |  | 床の入力
該当部位 | 熱貫流率（U値） |  | 温度差係数 | 備考 | 熱貫流率×温度差係数 | MAX | 行番号
|  |  | 1 |  | 0 | 0 | 1
|  |  | 1 |  | 0
|  |  | 1 |  | 0
|  |  | 1 |  | 0
|  |  | 1 |  | 0
■計算で採用した外皮（開口部除く）に係る熱物性値
部位種別 | 熱貫流率 | 日射熱取得率
|  | 冷房期 | 暖房期
屋根・天井 | 0 | 0 | 0
外壁 | 0 | 0 | 0
床 | 0 | 0 | 0

## 土間床等外周の入力
シート３ 土間床等の外周部に係る情報の入力
●玄関等の土間床等の外周部の入力
部位名等 | デフォルト値 |  | 断熱材 熱抵抗 Ｒ１ | 断熱材 熱抵抗 Ｒ２ | 断熱材 熱抵抗 Ｒ３ | 断熱材 熱抵抗 Ｒ４ | 基礎高 Ｈ１ | 底盤高 Ｈ２ | 断熱材 根入れ Ｗ１ |  | 断熱材 折返し Ｗ２ | 断熱材 折返し Ｗ３ | 線熱 貫流率 | 温度差 係数 |  |  |  |  | 熱貫流率
[10 empty] | TRUE |  |  |  |  | デフォルト値 | TRUE | 適用計算式 | H1≦0.4 | （１０） | W≦0.9 | （１２） | （１２）１ | （１２）２ | 温度差係数×線熱貫流率 | MAX | 行番号
[13 empty] | 1.8 | 1 | TRUE | 1.8 |  | 0 | 1.8 | 0 | 1.8 | 1.8 | 1.8 | 1.8 | 1.8 | 1
[14 empty] | 1 | FALSE | 1.8 |  | 0 | 1.8 | 0 | 1.8 | 1.8 | 1.8
[14 empty] | 1 | FALSE | 1.8 |  | 0 | 1.8 | 0 | 1.8 | 1.8 | 1.8
[14 empty] | 1 | FALSE | 1.8 |  | 0 | 1.8 | 0 | 1.8 | 1.8 | 1.8
[14 empty] | 1 | FALSE | 1.8 |  | 0 | 1.8 | 0 | 1.8 | 1.8 | 1.8
注１：上記各部の寸法は下図の寸法等（長さｍ、熱抵抗㎡K/W）を入力して下さい。
注２：Ｈ１の寸法（基礎高さ）は0.4ｍ以上の場合は0.4と入力して下さい。
注３：玄関等とは、玄関、勝手口その他これらに類する部分をいいます。
●玄関等を除く土間床等の外周部の入力
部位名等 | デフォルト値 |  | 断熱材 熱抵抗 Ｒ１ | 断熱材 熱抵抗 Ｒ２ | 断熱材 熱抵抗 Ｒ３ | 断熱材 熱抵抗 Ｒ４ | 基礎高 Ｈ１ | 底盤高 Ｈ２ | 断熱材 根入れ Ｗ１ |  | 断熱材 折返し Ｗ２ | 断熱材 折返し Ｗ３ | 線熱 貫流率 | 温度差 係数 |  |  |  |  | 熱貫流率
[10 empty] | TRUE |  |  |  |  | デフォルト値 | TRUE | 適用計算式 | H1≦0.4 | （１０） | W≦0.9 | （１２） | （１２）１ | （１２）２ | 温度差係数×線熱貫流率 | MAX | 行番号
[13 empty] | 1.8 | 1 | TRUE | 1.8 |  | 0 | 1.8 | 0 | 1.8 | 1.8 | 1.8 | 1.8 | 1.8 | 1
[14 empty] | 1 | FALSE | 1.8 |  | 0 | 1.8 | 0 | 1.8 | 1.8 | 1.8
[14 empty] | 1 | FALSE | 1.8 |  | 0 | 1.8 | 0 | 1.8 | 1.8 | 1.8
[14 empty] | 1 | FALSE | 1.8 |  | 0 | 1.8 | 0 | 1.8 | 1.8 | 1.8
[14 empty] | 1 | FALSE | 1.8 |  | 0 | 1.8 | 0 | 1.8 | 1.8 | 1.8
注１：上記各部の寸法は下図の寸法等（長さｍ、熱抵抗㎡K/W）を入力して下さい。
注２：Ｈ１の寸法（基礎高さ）は0.4ｍ以上の場合は0.4と入力して下さい。
注３：玄関等とは、玄関、勝手口その他これらに類する部分をいいます。
■計算で採用した土間床等の外周に係る熱物性値
部位 |  | 線熱貫流率
玄関等の土間床等 の外周部 |  | 1.8
玄関等を除く土間床等の外周部 |  | 1.8

## 参考（部位Ｕ計算）
部位U値計算シート ＜部位＞ の熱貫流率
1）簡略計算法①による部位熱貫流率
| （ |  | ）の実質熱貫流率 Ｗ/（㎡Ｋ）
| 仕様番号 |  | 部 分 名 |  | 一般部 | 熱橋部
熱橋面積比
|  |  | 熱伝導率λ Ｗ/(ｍ・Ｋ) | 厚さｄ ｍ | ｄ/λ ㎡・Ｋ/Ｗ
| 熱伝達抵抗 Ｒsi |  | － | －
| 熱伝達抵抗 Ｒse |  | － | －
| 熱貫流抵抗 ΣＲ＝Σ（ｄｉ/λｉ） |  |  |  | 0 | 0
| 熱貫流率 Ｕｎ＝１/ΣＲ |  |  |  | 0.000 | 0.000
平均熱貫流率 Ｕi＝Σ（ａin・Ｕｎ）
層構成に応じ、計算値を使用するか「0」を入力してください。
2）簡略計算法②による部位熱貫流率
| （ |  | ）の熱貫流率 Ｗ/（㎡Ｋ）
| 仕様番号 |  | 熱伝導率λ Ｗ/(ｍ・Ｋ) | 厚さｄ ｍ | ｄ/λ ㎡・Ｋ/Ｗ
| 熱貫流抵抗 |  | ΣＲ＝Σ（ｄｉ/λｉ） |  | 0
| 熱貫流率 |  | Ｕｎ＝１/ΣＲ |  | 0
| 熱貫流率 |  | Ｕi＝Ｕｎ+ |  | 0

## 更新履歴
更新履歴